## Sheet1
For outside walls
Inside | At 18 degrees C |  | Metric | Imperial
Temp | Convective | Infrared | Rsi value | R-value | Heat loss | Calculated wall R-value (imperial) by temperature Celcius difference between wall surface and outside
diff | transfer coeff |  |  |  |  | 10 | 12 | 14 | 16 | 18 | 20 | 22 | 24 | 26 | 28 | 30 | 32 | 34
Deg C | W/(deg m2) | W/(deg m2) |  |  | W/m2
0.1 | 1.0122 | 5.7 | 0.14898 | 0.84592 | 0.67122 | 84.5921 | 101.5105 | 118.4289 | 135.3473 | 152.2657 | 169.1841 | 186.1025 | 203.0209 | 219.9393 | 236.8578 | 253.7762 | 270.6946 | 287.613
0.2 | 1.2037 | 5.7 | 0.14485 | 0.82245 | 1.3807 | 41.1227 | 49.3472 | 57.5718 | 65.7963 | 74.0208 | 82.2454 | 90.4699 | 98.6944 | 106.919 | 115.1435 | 123.368 | 131.5926 | 139.8171
0.3 | 1.3321 | 5.7 | 0.1422 | 0.80743 | 2.1096 | 26.9145 | 32.2974 | 37.6803 | 43.0632 | 48.4461 | 53.829 | 59.2119 | 64.5948 | 69.9777 | 75.3606 | 80.7435 | 86.1264 | 91.5092
0.4 | 1.4315 | 5.7 | 0.14022 | 0.79619 | 2.8526 | 19.9047 | 23.8856 | 27.8666 | 31.8475 | 35.8284 | 39.8094 | 43.7903 | 47.7712 | 51.7522 | 55.7331 | 59.7141 | 63.695 | 67.6759
0.5 | 1.5136 | 5.7 | 0.13863 | 0.78712 | 3.6068 | 15.7425 | 18.8909 | 22.0394 | 25.1879 | 28.3364 | 31.4849 | 34.6334 | 37.7819 | 40.9304 | 44.0789 | 47.2274 | 50.3759 | 53.5244
0.6 | 1.5842 | 5.7 | 0.13728 | 0.7795 | 4.3705 | 12.9916 | 15.5899 | 18.1882 | 20.7865 | 23.3849 | 25.9832 | 28.5815 | 31.1798 | 33.7781 | 36.3764 | 38.9748 | 41.5731 | 44.1714
0.7 | 1.6464 | 5.7 | 0.13612 | 0.77289 | 5.1425 | 11.0413 | 13.2496 | 15.4578 | 17.6661 | 19.8743 | 22.0826 | 24.2909 | 26.4991 | 28.7074 | 30.9156 | 33.1239 | 35.3322 | 37.5404
0.8 | 1.7023 | 5.7 | 0.13509 | 0.76706 | 5.9219 | 9.5882 | 11.5058 | 13.4235 | 15.3411 | 17.2587 | 19.1764 | 21.094 | 23.0117 | 24.9293 | 26.8469 | 28.7646 | 30.6822 | 32.5998
0.9 | 1.7532 | 5.7 | 0.13417 | 0.76182 | 6.7079 | 8.4647 | 10.1576 | 11.8505 | 13.5435 | 15.2364 | 16.9293 | 18.6223 | 20.3152 | 22.0081 | 23.7011 | 25.394 | 27.0869 | 28.7799
1 | 1.8 | 5.7 | 0.13333 | 0.75707 | 7.5 | 7.5707 | 9.0848 | 10.5989 | 12.1131 | 13.6272 | 15.1413 | 16.6555 | 18.1696 | 19.6837 | 21.1979 | 22.712 | 24.2261 | 25.7403
1.1 | 1.8434 | 5.7 | 0.13257 | 0.75271 | 8.2977 | 6.8428 | 8.2114 | 9.58 | 10.9485 | 12.3171 | 13.6856 | 15.0542 | 16.4228 | 17.7913 | 19.1599 | 20.5285 | 21.897 | 23.2656
1.2 | 1.8839 | 5.7 | 0.13186 | 0.74869 | 9.1007 | 6.2391 | 7.4869 | 8.7347 | 9.9825 | 11.2303 | 12.4781 | 13.7259 | 14.9737 | 16.2216 | 17.4694 | 18.7172 | 19.965 | 21.2128
1.3 | 1.922 | 5.7 | 0.1312 | 0.74495 | 9.9086 | 5.7304 | 6.8764 | 8.0225 | 9.1686 | 10.3146 | 11.4607 | 12.6068 | 13.7529 | 14.8989 | 16.045 | 17.1911 | 18.3371 | 19.4832
1.4 | 1.958 | 5.7 | 0.13058 | 0.74145 | 10.7211 | 5.2961 | 6.3553 | 7.4145 | 8.4737 | 9.5329 | 10.5921 | 11.6514 | 12.7106 | 13.7698 | 14.829 | 15.8882 | 16.9474 | 18.0067
1.5 | 1.992 | 5.7 | 0.13 | 0.73817 | 11.538 | 4.9211 | 5.9053 | 6.8896 | 7.8738 | 8.858 | 9.8422 | 10.8264 | 11.8107 | 12.7949 | 13.7791 | 14.7633 | 15.7476 | 16.7318
1.6 | 2.0244 | 5.7 | 0.12946 | 0.73507 | 12.3591 | 4.5942 | 5.513 | 6.4319 | 7.3507 | 8.2695 | 9.1884 | 10.1072 | 11.0261 | 11.9449 | 12.8637 | 13.7826 | 14.7014 | 15.6202
1.7 | 2.0553 | 5.7 | 0.12894 | 0.73214 | 13.1841 | 4.3067 | 5.168 | 6.0294 | 6.8907 | 7.7521 | 8.6134 | 9.4748 | 10.3361 | 11.1974 | 12.0588 | 12.9201 | 13.7815 | 14.6428
1.8 | 2.0849 | 5.7 | 0.12845 | 0.72936 | 14.0129 | 4.052 | 4.8624 | 5.6728 | 6.4832 | 7.2936 | 8.104 | 8.9144 | 9.7248 | 10.5352 | 11.3456 | 12.156 | 12.9664 | 13.7768
2 | 2.1406 | 5.7 | 0.12754 | 0.72418 | 15.6811 | 3.6209 | 4.3451 | 5.0693 | 5.7935 | 6.5176 | 7.2418 | 7.966 | 8.6902 | 9.4144 | 10.1385 | 10.8627 | 11.5869 | 12.3111
2.5 | 2.2634 | 5.7 | 0.12557 | 0.71301 | 19.9085 | 2.8521 | 3.4225 | 3.9929 | 4.5633 | 5.1337 | 5.7041 | 6.2745 | 6.8449 | 7.4153 | 7.9858 | 8.5562 | 9.1266 | 9.697
3 | 2.3689 | 5.7 | 0.12393 | 0.70369 | 24.2068 | 2.3456 | 2.8147 | 3.2839 | 3.753 | 4.2221 | 4.6912 | 5.1604 | 5.6295 | 6.0986 | 6.5677 | 7.0369 | 7.506 | 7.9751
3.5 | 2.462 | 5.7 | 0.12252 | 0.69566 | 28.567 | 1.9876 | 2.3851 | 2.7826 | 3.1802 | 3.5777 | 3.9752 | 4.3727 | 4.7703 | 5.1678 | 5.5653 | 5.9628 | 6.3603 | 6.7579
4 | 2.5456 | 5.7 | 0.12128 | 0.68861 | 32.9823 | 1.7215 | 2.0658 | 2.4101 | 2.7544 | 3.0987 | 3.4431 | 3.7874 | 4.1317 | 4.476 | 4.8203 | 5.1646 | 5.5089 | 5.8532
5 | 2.6916 | 5.7 | 0.11917 | 0.67663 | 41.9581 | 1.3533 | 1.6239 | 1.8946 | 2.1652 | 2.4359 | 2.7065 | 2.9772 | 3.2478 | 3.5185 | 3.7891 | 4.0598 | 4.3304 | 4.6011
6 | 2.8172 | 5.7 | 0.11741 | 0.66665 | 51.1029 | 1.1111 | 1.3333 | 1.5555 | 1.7777 | 2 | 2.2222 | 2.4444 | 2.6666 | 2.8888 | 3.1111 | 3.3333 | 3.5555 | 3.7777
7 | 2.9278 | 5.7 | 0.1159 | 0.6581 | 60.3949 | 0.94015 | 1.1282 | 1.3162 | 1.5042 | 1.6923 | 1.8803 | 2.0683 | 2.2564 | 2.4444 | 2.6324 | 2.8204 | 3.0085 | 3.1965
8 | 3.0272 | 5.7 | 0.11458 | 0.65061 | 69.8178 | 0.81326 | 0.97591 | 1.1386 | 1.3012 | 1.4639 | 1.6265 | 1.7892 | 1.9518 | 2.1145 | 2.2771 | 2.4398 | 2.6024 | 2.7651
9 | 3.1177 | 5.7 | 0.11341 | 0.64393 | 79.3592 | 0.71548 | 0.85858 | 1.0017 | 1.1448 | 1.2879 | 1.431 | 1.5741 | 1.7172 | 1.8603 | 2.0033 | 2.1464 | 2.2895 | 2.4326
10 | 3.2009 | 5.7 | 0.11235 | 0.63791 | 89.009 | 0.63791 | 0.7655 | 0.89308 | 1.0207 | 1.1482 | 1.2758 | 1.4034 | 1.531 | 1.6586 | 1.7862 | 1.9137 | 2.0413 | 2.1689
For floors
At 18 degrees C
Temp | Convective | Infrared | Rsi value | R-value | Heat loss
diff | transfer coeff
Deg C | W/(deg m2) | W/(deg m2) |  |  | W/m2
0.1 | 0.73104 | 5.7 | 0.1555 | 0.8829 | 0.6431
0.2 | 0.86936 | 5.7 | 0.15222 | 0.86432 | 1.3139
0.3 | 0.96211 | 5.7 | 0.1501 | 0.85228 | 1.9986
0.4 | 1.0339 | 5.7 | 0.1485 | 0.8432 | 2.6935
0.5 | 1.0932 | 5.7 | 0.14721 | 0.83584 | 3.3966
0.6 | 1.1441 | 5.7 | 0.14611 | 0.82961 | 4.1065
0.7 | 1.1891 | 5.7 | 0.14516 | 0.8242 | 4.8224
0.8 | 1.2295 | 5.7 | 0.14431 | 0.8194 | 5.5436
0.9 | 1.2662 | 5.7 | 0.14355 | 0.81508 | 6.2696
1 | 1.3 | 5.7 | 0.14286 | 0.81114 | 7
1.2 | 1.3606 | 5.7 | 0.14163 | 0.80418 | 8.4728
1.4 | 1.4141 | 5.7 | 0.14057 | 0.79814 | 9.9597
1.6 | 1.4621 | 5.7 | 0.13962 | 0.79279 | 11.4593
1.8 | 1.5058 | 5.7 | 0.13878 | 0.78798 | 12.9704
2 | 1.546 | 5.7 | 0.13801 | 0.78361 | 14.4919
2.5 | 1.6347 | 5.7 | 0.13634 | 0.77413 | 18.3367
3 | 1.7109 | 5.7 | 0.13494 | 0.76617 | 22.2327
3.5 | 1.7781 | 5.7 | 0.13372 | 0.75928 | 26.1734
4 | 1.8385 | 5.7 | 0.13265 | 0.7532 | 30.1539
5 | 1.944 | 5.7 | 0.13082 | 0.74281 | 38.2198
6 | 2.0346 | 5.7 | 0.12929 | 0.7341 | 46.4077
7 | 2.1145 | 5.7 | 0.12797 | 0.72659 | 54.7018
8 | 2.1863 | 5.7 | 0.1268 | 0.71998 | 63.0906
9 | 2.2517 | 5.7 | 0.12576 | 0.71406 | 71.565
10 | 2.3118 | 5.7 | 0.12482 | 0.70871 | 80.1176
For ceilings
At 18 degrees
| Convective | Infrared | R value |  | Watts per
dt | transfer coeff |  |  |  | m2
0.1 | 1.4059 | 5.7 | 0.14073 | 0.79906 | 0.71059
0.2 | 1.6719 | 5.7 | 0.13565 | 0.77023 | 1.4744
0.3 | 1.8502 | 5.7 | 0.13245 | 0.75203 | 2.2651
0.4 | 1.9882 | 5.7 | 0.13007 | 0.73854 | 3.0753
0.5 | 2.1022 | 5.7 | 0.12817 | 0.72774 | 3.9011
0.6 | 2.2003 | 5.7 | 0.12658 | 0.71871 | 4.7402
0.7 | 2.2867 | 5.7 | 0.12521 | 0.71093 | 5.5907
0.8 | 2.3644 | 5.7 | 0.124 | 0.70409 | 6.4515
0.9 | 2.435 | 5.7 | 0.12293 | 0.69797 | 7.3215
1 | 2.5 | 5.7 | 0.12195 | 0.69244 | 8.2
1.2 | 2.6166 | 5.7 | 0.12024 | 0.68273 | 9.9799
1.4 | 2.7194 | 5.7 | 0.11877 | 0.6744 | 11.7872
1.6 | 2.8117 | 5.7 | 0.11749 | 0.66708 | 13.6187
1.8 | 2.8957 | 5.7 | 0.11634 | 0.66056 | 15.4723
2 | 2.973 | 5.7 | 0.1153 | 0.65467 | 17.346
2.5 | 3.1436 | 5.7 | 0.11308 | 0.64205 | 22.109
3 | 3.2902 | 5.7 | 0.11123 | 0.63158 | 26.9706
3.5 | 3.4195 | 5.7 | 0.10966 | 0.62262 | 31.9181
4 | 3.5355 | 5.7 | 0.10828 | 0.6148 | 36.9421
5 | 3.7384 | 5.7 | 0.10595 | 0.60159 | 47.1919
6 | 3.9127 | 5.7 | 0.10403 | 0.59068 | 57.6763
7 | 4.0664 | 5.7 | 0.10239 | 0.58138 | 68.3651
8 | 4.2045 | 5.7 | 0.10096 | 0.57328 | 79.2359
9 | 4.3301 | 5.7 | 0.0997 | 0.56609 | 90.2711
10 | 4.4457 | 5.7 | 0.098564 | 0.55965 | 101.457